## Sheet1
序号 | 部件 | scada变量名 | 测点标签 | 描述 | 测点类型 | 单位
1 | 变桨 | Pitch_Oil_able | F_HN_NM_TB_FJ001_YX0001 | 变桨轴承润滑泵使能 | 遥信 | /
2 | 变桨 | doPitchGearLub2 | F_HN_NM_TB_FJ001_YX0002 | 变桨齿圈润滑泵启动标志 | 遥信 | /
3 | 变桨 | gPitSysInStandbyMode | F_HN_NM_TB_FJ001_YX0003 | 变桨待机状态 | 遥信 | /
4 | 变桨 | gPitSysInNormMode | F_HN_NM_TB_FJ001_YX0004 | 变桨正常运行 | 遥信 | /
5 | 变桨 | gPitSysInEmMode1 | F_HN_NM_TB_FJ001_YX0005 | 变桨紧停1状态 | 遥信 | /
6 | 变桨 | gPitSysInEmMode2 | F_HN_NM_TB_FJ001_YX0006 | 变桨紧停2状态 | 遥信 | /
7 | 变桨 | gPitSysHBErr | F_HN_NM_TB_FJ001_YX0007 | 变桨通讯状态 | 遥信 | /
8 | 变桨 | gPitBattLoadingAxis[0] | F_HN_NM_TB_FJ001_YX0008 | 变桨轴1后备电源充电状态 | 遥信 | /
9 | 变桨 | gPitBattLoadingAxis[1] | F_HN_NM_TB_FJ001_YX0009 | 变桨轴2后备电源充电状态 | 遥信 | /
10 | 变桨 | gPitBattLoadingAxis[2] | F_HN_NM_TB_FJ001_YX0010 | 变桨轴3后备电源充电状态 | 遥信 | /
11 | 变桨 | gPitBladeLimitSwitch1Act[0] | F_HN_NM_TB_FJ001_YX0011 | 叶片1限位开关91度 | 遥信 | /
12 | 变桨 | gPitBladeLimitSwitch1Act[1] | F_HN_NM_TB_FJ001_YX0012 | 叶片2限位开关91度 | 遥信 | /
13 | 变桨 | gPitBladeLimitSwitch1Act[2] | F_HN_NM_TB_FJ001_YX0013 | 叶片3限位开关91度 | 遥信 | /
14 | 变桨 | gPitBladeLimitSwitch2Act[0] | F_HN_NM_TB_FJ001_YX0014 | 叶片1限位开关96度 | 遥信 | /
15 | 变桨 | gPitBladeLimitSwitch2Act[1] | F_HN_NM_TB_FJ001_YX0015 | 叶片2限位开关96度 | 遥信 | /
16 | 变桨 | gPitBladeLimitSwitch2Act[2] | F_HN_NM_TB_FJ001_YX0016 | 叶片3限位开关96度 | 遥信 | /
17 | 变桨 | Pit_Pos_123 | F_HN_NM_TB_FJ001_YC0001 | 桨距角 | 遥测 | deg
18 | 变桨 | PitchAngle1 | F_HN_NM_TB_FJ001_YC0002 | 桨距角1 | 遥测 | deg
19 | 变桨 | PitchAngle2 | F_HN_NM_TB_FJ001_YC0003 | 桨距角2 | 遥测 | deg
20 | 变桨 | PitchAngle3 | F_HN_NM_TB_FJ001_YC0004 | 桨距角3 | 遥测 | deg
21 | 变桨 | PitAxisBattVolt1 | F_HN_NM_TB_FJ001_YC0005 | 变桨轴1后备电源电压 | 遥测 | V
22 | 变桨 | PitAxisBattVolt2 | F_HN_NM_TB_FJ001_YC0006 | 变桨轴2后备电源电压 | 遥测 | V
23 | 变桨 | PitAxisBattVolt3 | F_HN_NM_TB_FJ001_YC0007 | 变桨轴3后备电源电压 | 遥测 | V
24 | 变桨 | T_BattBox_Visu1 | F_HN_NM_TB_FJ001_YC0008 | 电容柜温度1 | 遥测 | ℃
25 | 变桨 | T_BattBox_Visu2 | F_HN_NM_TB_FJ001_YC0009 | 电容柜温度2 | 遥测 | ℃
26 | 变桨 | T_BattBox_Visu3 | F_HN_NM_TB_FJ001_YC0010 | 电容柜温度3 | 遥测 | ℃
27 | 变桨 | T_PitMotor_Visu1 | F_HN_NM_TB_FJ001_YC0011 | 电机温度1 | 遥测 | ℃
28 | 变桨 | T_PitMotor_Visu2 | F_HN_NM_TB_FJ001_YC0012 | 电机温度2 | 遥测 | ℃
29 | 变桨 | T_PitMotor_Visu3 | F_HN_NM_TB_FJ001_YC0013 | 电机温度3 | 遥测 | ℃
30 | 变桨 | PitDrv_I1 | F_HN_NM_TB_FJ001_YC0014 | 电机电流1 | 遥测 | A
31 | 变桨 | PitDrv_I2 | F_HN_NM_TB_FJ001_YC0015 | 电机电流2 | 遥测 | A
32 | 变桨 | PitDrv_I3 | F_HN_NM_TB_FJ001_YC0016 | 电机电流3 | 遥测 | A
33 | 变桨 | T_AxisBox_Visu1 | F_HN_NM_TB_FJ001_YC0017 | 轴柜温度1 | 遥测 | ℃
34 | 变桨 | T_AxisBox_Visu2 | F_HN_NM_TB_FJ001_YC0018 | 轴柜温度2 | 遥测 | ℃
35 | 变桨 | T_AxisBox_Visu3 | F_HN_NM_TB_FJ001_YC0019 | 轴柜温度3 | 遥测 | ℃
36 | 变桨 | T_Hub_Visu | F_HN_NM_TB_FJ001_YC0020 | 轮毂温度 | 遥测 | ℃
37 | 变桨 | gPitSpeed[0] | F_HN_NM_TB_FJ001_YC0021 | 变桨速度A | 遥测 | deg/s
38 | 变桨 | gPitSpeed[1] | F_HN_NM_TB_FJ001_YC0022 | 变桨速度B | 遥测 | deg/s
39 | 变桨 | gPitSpeed[2] | F_HN_NM_TB_FJ001_YC0023 | 变桨速度C | 遥测 | deg/s
40 | 变桨 | Pitch_Oil_WeekNum | F_HN_NM_TB_FJ001_YC0024 | 变桨轴承周润滑次数 | 遥测 | /
41 | 变桨 | PitchGearLub_WeekNum | F_HN_NM_TB_FJ001_YC0025 | 变桨齿轮周润滑次数 | 遥测 | /
42 | 变流器 | gStatorRefComplete | F_HN_NM_TB_FJ001_YX0017 | 变流器机侧调制完成 | 遥信 | /
43 | 变流器 | gConvEmStop | F_HN_NM_TB_FJ001_YX0018 | 变流器紧急停机 | 遥信 | /
44 | 变流器 | gConvReductStop | F_HN_NM_TB_FJ001_YX0019 | 降功率运行 | 遥信 | /
45 | 变流器 | gConvHVRT | F_HN_NM_TB_FJ001_YX0020 | HVRT模式 | 遥信 | /
46 | 变流器 | gConvLVRT OR gTBDI937101[11] | F_HN_NM_TB_FJ001_YX0021 | LVRT模式 | 遥信 | /
47 | 变流器 | gConvChopperActive | F_HN_NM_TB_FJ001_YX0022 | Chopper动作 | 遥信 | /
48 | 变流器 | gConvMcbOn | F_HN_NM_TB_FJ001_YX0023 | 网侧断路器 | 遥信 | /
49 | 变流器 | gConvMcbOverCurrent | F_HN_NM_TB_FJ001_YX0024 | 网侧断路器过流 | 遥信 | /
50 | 变流器 | gTBDI937103[0] | F_HN_NM_TB_FJ001_YX0025 | 变流器LCL烟感探测 | 遥信 | /
51 | 变流器 | gTBDI937103[2] | F_HN_NM_TB_FJ001_YX0026 | 变流器ICU烟感探测 | 遥信 | /
52 | 变流器 | gCOV_ActivePower | F_HN_NM_TB_FJ001_YC0026 | 变流器测得有功功率 | 遥测 | kW
53 | 变流器 | gGenReactPower | F_HN_NM_TB_FJ001_YC0027 | 机侧无功功率 | 遥测 | kVar
54 | 变流器 | gConvReactPower | F_HN_NM_TB_FJ001_YC0028 | 变流器侧无功功率 | 遥测 | kVar
55 | 变流器 | gConvGridFreq | F_HN_NM_TB_FJ001_YC0029 | 变流器测得电网频率 | 遥测 | Hz
56 | 变流器 | gStatorFreq | F_HN_NM_TB_FJ001_YC0030 | 变流器测得机侧频率 | 遥测 | Hz
57 | 变流器 | gTorqueSetpoint | F_HN_NM_TB_FJ001_YC0031 | 变流器转矩设定 | 遥测 | KNm
58 | 变流器 | gCovGenSpd | F_HN_NM_TB_FJ001_YC0032 | 变流器采集的发电机转速 | 遥测 | rpm
59 | 变流器 | gGenVolUab_Csc1 | F_HN_NM_TB_FJ001_YC0033 | 变流器1测得机侧电压Uab | 遥测 | V
60 | 变流器 | gGenVolUbc_Csc1 | F_HN_NM_TB_FJ001_YC0034 | 变流器1测得机侧电压Ubc | 遥测 | V
61 | 变流器 | gGenVolUca_Csc1 | F_HN_NM_TB_FJ001_YC0035 | 变流器1测得机侧电压Uca | 遥测 | V
62 | 变流器 | gGenCurrentIa_Csc1 | F_HN_NM_TB_FJ001_YC0036 | 变流器1机侧电流Ia | 遥测 | A
63 | 变流器 | gGenCurrentIb_Csc1 | F_HN_NM_TB_FJ001_YC0037 | 变流器1机侧电流Ib | 遥测 | A
64 | 变流器 | gGenCurrentIc_Csc1 | F_HN_NM_TB_FJ001_YC0038 | 变流器1机侧电流Ic | 遥测 | A
65 | 变流器 | gGridPowerfacter_Csc1 | F_HN_NM_TB_FJ001_YC0039 | 变流器1测得网侧功率因数 | 遥测 | /
66 | 变流器 | gGenPowerfacter_Csc1 | F_HN_NM_TB_FJ001_YC0040 | 变流器1测得机侧功率因数 | 遥测 | /
67 | 变流器 | gConvDCLinkVol | F_HN_NM_TB_FJ001_YC0041 | 直流母线电压 | 遥测 | V
68 | 变流器 | gConvInuIGBTTemp_Csc1 | F_HN_NM_TB_FJ001_YC0042 | 变流器1机侧IGBT功率模块最高温度 | 遥测 | ℃
69 | 变流器 | gConvIsuIGBTTemp_Csc1 | F_HN_NM_TB_FJ001_YC0043 | 变流器1网侧IGBT功率模块最高温度 | 遥测 | ℃
70 | 变流器 | gConvCabinetTemp | F_HN_NM_TB_FJ001_YC0044 | 变频器柜体温度 | 遥测 | ℃
71 | 变流器 | ConverCoolWaterTemp | F_HN_NM_TB_FJ001_YC0045 | 变流器冷却水温度 | 遥测 | ℃
72 | 变流器 | gTf1OutletWtrTmp | F_HN_NM_TB_FJ001_YC0046 | 变压器1冷却出口水温 | 遥测 | ℃
73 | 变流器 | gConv1PumpWtrPressIn | F_HN_NM_TB_FJ001_YC0047 | 变流器变压器1冷却水泵进口压力 | 遥测 | bar
74 | 变流器 | gConv1PumpOutWtrPress | F_HN_NM_TB_FJ001_YC0048 | 变流器变压器1冷却水泵出口压力 | 遥测 | bar
75 | 齿轮箱 | GBOPump_HighSpeed_Statu | F_HN_NM_TB_FJ001_YX0027 | 齿轮箱油泵高速泵启动 | 遥信 | /
76 | 齿轮箱 | GBOPump_LowSpeed_Statu | F_HN_NM_TB_FJ001_YX0028 | 齿轮箱油泵低速泵启动 | 遥信 | /
77 | 齿轮箱 | GBOHeater | F_HN_NM_TB_FJ001_YX0029 | 齿轮箱油加热器 | 遥信 | /
78 | 齿轮箱 | GearCoWaterPuStatus | F_HN_NM_TB_FJ001_YX0030 | 齿轮箱冷却水泵状态 | 遥信 | /
79 | 齿轮箱 | GearCoWaterFanStatus | F_HN_NM_TB_FJ001_YX0031 | 齿轮箱冷却水风扇状态 | 遥信 | /
80 | 齿轮箱 | gNacDI937101[0] | F_HN_NM_TB_FJ001_YX0032 | 齿轮箱油箱油位状态 | 遥信 | /
81 | 齿轮箱 | GearLubFilterPressDiffOK | F_HN_NM_TB_FJ001_YX0033 | 齿轮箱润滑油过滤器油压差正常 | 遥信 | /
82 | 齿轮箱 | T_GBS_In_Visu | F_HN_NM_TB_FJ001_YC0049 | 低速轴承温度 | 遥测 | ℃
83 | 齿轮箱 | T_GBS_Out_Visu | F_HN_NM_TB_FJ001_YC0050 | 高速轴承温度 | 遥测 | ℃
84 | 齿轮箱 | T_GbxInletOil | F_HN_NM_TB_FJ001_YC0051 | 齿轮箱入口油温 | 遥测 | ℃
85 | 齿轮箱 | T_GBW_Visu | F_HN_NM_TB_FJ001_YC0052 | 齿轮箱冷却水温度 | 遥测 | ℃
86 | 齿轮箱 | T_GBO_Visu | F_HN_NM_TB_FJ001_YC0053 | 齿轮箱油温 | 遥测 | ℃
87 | 齿轮箱 | gTmpGbxOutBear | F_HN_NM_TB_FJ001_YC0054 | 齿轮箱轴测量温度 | 遥测 | ℃
88 | 齿轮箱 | gGbxFilterOilPressure | F_HN_NM_TB_FJ001_YC0055 | 齿轮箱润滑滤油器进口压力 | 遥测 | bar
89 | 电网 | GridPower | F_HN_NM_TB_FJ001_YC0056 | 有功功率 | 遥测 | kW
90 | 电网 | GridRePower | F_HN_NM_TB_FJ001_YC0057 | 无功功率 | 遥测 | kVar
91 | 电网 | Grid_Fq_Visu | F_HN_NM_TB_FJ001_YC0058 | 电网频率 | 遥测 | Hz
92 | 电网 | GridCospi | F_HN_NM_TB_FJ001_YC0059 | 功率因数 | 遥测 | /
93 | 电网 | Grid_UL1_Visu | F_HN_NM_TB_FJ001_YC0060 | 电网A相电压 | 遥测 | V
94 | 电网 | Grid_UL2_Visu | F_HN_NM_TB_FJ001_YC0061 | 电网B相电压 | 遥测 | V
95 | 电网 | Grid_UL3_Visu | F_HN_NM_TB_FJ001_YC0062 | 电网C相电压 | 遥测 | V
96 | 电网 | Grid_I1_Visu | F_HN_NM_TB_FJ001_YC0063 | 电网A相电流 | 遥测 | A
97 | 电网 | Grid_I2_Visu | F_HN_NM_TB_FJ001_YC0064 | 电网B相电流 | 遥测 | A
98 | 电网 | Grid_I3_Visu | F_HN_NM_TB_FJ001_YC0065 | 电网C相电流 | 遥测 | A
99 | 电网 | Xian_UL1 | F_HN_NM_TB_FJ001_YC0066 | 线电压1 | 遥测 | V
100 | 电网 | Xian_UL2 | F_HN_NM_TB_FJ001_YC0067 | 线电压2 | 遥测 | V
101 | 电网 | Xian_UL3 | F_HN_NM_TB_FJ001_YC0068 | 线电压3 | 遥测 | V
102 | 发电机 | gNacDO932203[5] | F_HN_NM_TB_FJ001_YX0034 | 发电机定子加热器 | 遥信 | /
103 | 发电机 | gNacDI937107[7] | F_HN_NM_TB_FJ001_YX0035 | 发电机润滑液位状态 | 遥信 | /
104 | 发电机 | gNacDI937107[9] | F_HN_NM_TB_FJ001_YX0036 | 发电机轴伸端碳刷OK | 遥信 | /
105 | 发电机 | gNacDO932203[10] | F_HN_NM_TB_FJ001_YX0037 | 发电机冷却风扇1 | 遥信 | /
106 | 发电机 | gNacDO932203[11] | F_HN_NM_TB_FJ001_YX0038 | 发电机冷却风扇2 | 遥信 | /
107 | 发电机 | T_GW_U1_Visu | F_HN_NM_TB_FJ001_YC0069 | 发电机定子U温度 | 遥测 | ℃
108 | 发电机 | T_GW_V1_Visu | F_HN_NM_TB_FJ001_YC0070 | 发电机定子V温度 | 遥测 | ℃
109 | 发电机 | T_GW_W1_Visu | F_HN_NM_TB_FJ001_YC0071 | 发电机定子W温度 | 遥测 | ℃
110 | 发电机 | T_GB_A_Visu | F_HN_NM_TB_FJ001_YC0072 | 自由端轴承温度 | 遥测 | ℃
111 | 发电机 | T_GB_B_Visu | F_HN_NM_TB_FJ001_YC0073 | 驱动端轴承温度 | 遥测 | ℃
112 | 发电机 | GenCoolWaterTemp | F_HN_NM_TB_FJ001_YC0074 | 发电机冷却水温度 | 遥测 | ℃
113 | 发电机 | gInitTmpGenOutletAirMax | F_HN_NM_TB_FJ001_YC0075 | 发电机出风口温度最大值 | 遥测 | ℃
114 | 发电机 | GebAirTemp | F_HN_NM_TB_FJ001_YC0076 | 发电机进风口温度 | 遥测 | ℃
115 | 偏航 | Unwind_Act | F_HN_NM_TB_FJ001_YX0039 | 偏航解缆状态 | 遥信 | /
116 | 偏航 | Yaw_Active | F_HN_NM_TB_FJ001_YX0040 | 偏航激活状态 | 遥信 | /
117 | 偏航 | YawBearLubPumpStatus | F_HN_NM_TB_FJ001_YX0041 | 偏航轴承润滑泵状态 | 遥信 | /
118 | 偏航 | gNacDI937104[10] | F_HN_NM_TB_FJ001_YX0042 | 偏航润滑液位状态 | 遥信 | /
119 | 偏航 | gNacDO932204[0] | F_HN_NM_TB_FJ001_YX0043 | 左偏航状态 | 遥信 | /
120 | 偏航 | gNacDO932204[1] | F_HN_NM_TB_FJ001_YX0044 | 右偏航状态 | 遥信 | /
121 | 偏航 | yaw_position | F_HN_NM_TB_FJ001_YC0077 | 机舱位置 | 遥测 | deg
122 | 偏航 | twist_pos | F_HN_NM_TB_FJ001_YC0078 | 扭缆位置 | 遥测 | deg
123 | 气象站 | WindSpeed | F_HN_NM_TB_FJ001_YC0079 | 瞬时风速 | 遥测 | m/s
124 | 气象站 | wind_Spd_30s | F_HN_NM_TB_FJ001_YC0080 | 30秒平均风速 | 遥测 | m/s
125 | 气象站 | wind_Spd_10m | F_HN_NM_TB_FJ001_YC0081 | 10分钟平均风速 | 遥测 | m/s
126 | 气象站 | windSpeed1 | F_HN_NM_TB_FJ001_YC0082 | 风速1 | 遥测 | m/s
127 | 气象站 | windSpeed2 | F_HN_NM_TB_FJ001_YC0083 | 风速2 | 遥测 | m/s
128 | 气象站 | WindDirection1 | F_HN_NM_TB_FJ001_YC0084 | 风向1 | 遥测 | deg
129 | 气象站 | WindDirection2 | F_HN_NM_TB_FJ001_YC0085 | 风向2 | 遥测 | deg
130 | 气象站 | wind_direct | F_HN_NM_TB_FJ001_YC0086 | 风向角 | 遥测 | deg
131 | 气象站 | Win_Dir_60s | F_HN_NM_TB_FJ001_YC0087 | 60秒平均风向角 | 遥测 | deg
132 | 液压 | gNacDI937104[4] | F_HN_NM_TB_FJ001_YX0045 | 液压油温度OK | 遥信 | /
133 | 液压 | gNacDI937104[5] | F_HN_NM_TB_FJ001_YX0046 | 液压油位OK | 遥信 | /
134 | 液压 | gNacDI937104[3] | F_HN_NM_TB_FJ001_YX0047 | 液压入口过滤器压差OK | 遥信 | /
135 | 液压 | Hyd_Sys_Press | F_HN_NM_TB_FJ001_YC0088 | 液压系统压力 | 遥测 | bar
136 | 振动 | Nace_Vib_X | F_HN_NM_TB_FJ001_YC0089 | 机舱振动传感器X | 遥测 | m/s²
137 | 振动 | Nace_Vib_Y | F_HN_NM_TB_FJ001_YC0090 | 机舱振动传感器Y | 遥测 | m/s²
138 | 振动 | Vib_Effec_Val | F_HN_NM_TB_FJ001_YC0091 | 机舱振动有效值 | 遥测 | m/s²
139 | 振动 | gVibFFT1Frequency | F_HN_NM_TB_FJ001_YC0092 | 频率范围1的FFT变换频率 | 遥测 | Hz
140 | 振动 | gVibFFT1Level | F_HN_NM_TB_FJ001_YC0093 | 频率范围1 | 遥测 | Hz
141 | 振动 | gVibFFT2Frequency | F_HN_NM_TB_FJ001_YC0094 | 频率范围2的FFT变换频率 | 遥测 | Hz
142 | 振动 | gVibFFT2Level | F_HN_NM_TB_FJ001_YC0095 | 频率范围2 | 遥测 | Hz
143 | 振动 | gTowerFreqErr | F_HN_NM_TB_FJ001_YC0096 | 塔筒频率偏差 | 遥测 | Hz
144 | 振动 | gTowerFreqErr_MovA | F_HN_NM_TB_FJ001_YC0097 | 塔筒频率偏差累积 | 遥测 | Hz
145 | 主轴承 | gNacDO932204[5] | F_HN_NM_TB_FJ001_YX0048 | 主轴制动状态 | 遥信 | /
146 | 主轴承 | gNacDI937103[10] | F_HN_NM_TB_FJ001_YX0049 | 主轴润滑液位状态 | 遥信 | /
147 | 主轴承 | MBLubPumpStatus | F_HN_NM_TB_FJ001_YX0050 | 主轴承润滑泵状态 | 遥信 | /
148 | 主轴承 | gRotBrakePressure | F_HN_NM_TB_FJ001_YC0098 | 主轴制动液压压力 | 遥测 | bar
149 | 主控 | Generating_Status | F_HN_NM_TB_FJ001_YX0051 | 发电状态 | 遥信 | /
150 | 主控 | Brake_Act | F_HN_NM_TB_FJ001_YX0052 | 刹车激活状态 | 遥信 | /
151 | 主控 | ServMode_Acti | F_HN_NM_TB_FJ001_YX0053 | 服务模式状态 | 遥信 | /
152 | 主控 | ErroState | F_HN_NM_TB_FJ001_YX0054 | 故障状态 | 遥信 | /
153 | 主控 | WarnState | F_HN_NM_TB_FJ001_YX0055 | 报警状态 | 遥信 | /
154 | 主控 | Speedup_On_Grid_Status | F_HN_NM_TB_FJ001_YX0056 | 升速并网状态 | 遥信 | /
155 | 主控 | Stop_Status | F_HN_NM_TB_FJ001_YX0057 | 停机状态 | 遥信 | /
156 | 主控 | Wait_Wind_Status | F_HN_NM_TB_FJ001_YX0058 | 待机状态 | 遥信 | /
157 | 主控 | TurSrvc | F_HN_NM_TB_FJ001_YX0059 | 维护状态 | 遥信 | /
158 | 主控 | Towerdoorclosed | F_HN_NM_TB_FJ001_YX0060 | 塔底门信号 | 遥信 | /
159 | 主控 | gTBDO932201[1] | F_HN_NM_TB_FJ001_YX0061 | 塔底控制柜故障灯 | 遥信 | /
160 | 主控 | gTBDO932201[2] | F_HN_NM_TB_FJ001_YX0062 | 塔底控制柜准备灯 | 遥信 | /
161 | 主控 | gTBDO932201[3] | F_HN_NM_TB_FJ001_YX0063 | 塔底控制柜运行灯 | 遥信 | /
162 | 主控 | gTBDO932201[4] | F_HN_NM_TB_FJ001_YX0064 | 塔底控制柜维护模式灯 | 遥信 | /
163 | 主控 | gTBDO932201[5] | F_HN_NM_TB_FJ001_YX0065 | 塔底控制柜安全链断开灯 | 遥信 | /
164 | 主控 | gTBDO932201[6] | F_HN_NM_TB_FJ001_YX0066 | 塔底紧停激活灯 | 遥信 | /
165 | 主控 | gTBDO932201[7] | F_HN_NM_TB_FJ001_YX0067 | 塔底备用灯 | 遥信 | /
166 | 主控 | gTBDO932201[8] | F_HN_NM_TB_FJ001_YX0068 | 塔底控制柜并网灯 | 遥信 | /
167 | 主控 | gTBDO932201[9] | F_HN_NM_TB_FJ001_YX0069 | 塔底控制柜脉冲测试灯 | 遥信 | /
168 | 主控 | gNacDO932201[10] | F_HN_NM_TB_FJ001_YX0070 | 机舱冷却风扇运行 | 遥信 | /
169 | 主控 | NacCabCoFanStatus | F_HN_NM_TB_FJ001_YX0071 | 机舱柜内冷却风扇状态 | 遥信 | /
170 | 主控 | gNacDO932201[1] | F_HN_NM_TB_FJ001_YX0072 | 机舱控制柜运行灯 | 遥信 | /
171 | 主控 | gNacDO932201[2] | F_HN_NM_TB_FJ001_YX0073 | 机舱控制柜维护模式灯 | 遥信 | /
172 | 主控 | gNacDO932201[3] | F_HN_NM_TB_FJ001_YX0074 | 机舱控制柜安全链断开灯 | 遥信 | /
173 | 主控 | NacESDLamp | F_HN_NM_TB_FJ001_YX0075 | 机舱紧停灯状态 | 遥信 | /
174 | 主控 | NacCabHiSpdBrkLamp | F_HN_NM_TB_FJ001_YX0076 | 机舱控制柜高速刹车灯 | 遥信 | /
175 | 主控 | NacPulseTestLamp | F_HN_NM_TB_FJ001_YX0077 | 机舱脉冲测试灯 | 遥信 | /
176 | 主控 | WTState | F_HN_NM_TB_FJ001_YC0099 | 风机状态 | 遥测 | /
177 | 主控 | Visu_Rot_Spd | F_HN_NM_TB_FJ001_YC0100 | 风轮转速 | 遥测 | rpm
178 | 主控 | Gen_Spd | F_HN_NM_TB_FJ001_YC0101 | 发电机转速 | 遥测 | rpm
179 | 主控 | T_Outd_Visu | F_HN_NM_TB_FJ001_YC0102 | 舱外温度 | 遥测 | ℃
180 | 主控 | T_Nace_Visu | F_HN_NM_TB_FJ001_YC0103 | 舱内温度 | 遥测 | ℃
181 | 主控 | TowerTemp | F_HN_NM_TB_FJ001_YC0104 | 塔筒温度 | 遥测 | ℃
182 | 主控 | T_Tb_Cabinet | F_HN_NM_TB_FJ001_YC0105 | 塔底柜温度 | 遥测 | ℃
183 | 主控 | T_Na_Cabinet | F_HN_NM_TB_FJ001_YC0106 | 机舱柜温度 | 遥测 | ℃
184 | 主控 | Gri_Avail_D | F_HN_NM_TB_FJ001_YC0107 | 日可利用率 | 遥测 | %
185 | 主控 | Gri_Avail_M | F_HN_NM_TB_FJ001_YC0108 | 月可利用率 | 遥测 | %
186 | 主控 | Gri_Avail_Y | F_HN_NM_TB_FJ001_YC0109 | 年可利用率 | 遥测 | %
187 | 主控 | Gri_Ener_D | F_HN_NM_TB_FJ001_YC0110 | 日发电量 | 遥测 | kWh
188 | 主控 | Gri_Ener_M | F_HN_NM_TB_FJ001_YC0111 | 月发电量 | 遥测 | kWh
189 | 主控 | Gri_Ener_Y | F_HN_NM_TB_FJ001_YC0112 | 年发电量 | 遥测 | kWh
190 | 主控 | ERROR1 | F_HN_NM_TB_FJ001_YC0113 | 实时故障1 | 遥测 | /
191 | 主控 | ERROR2 | F_HN_NM_TB_FJ001_YC0114 | 实时故障2 | 遥测 | /
192 | 主控 | ERROR3 | F_HN_NM_TB_FJ001_YC0115 | 实时故障3 | 遥测 | /
193 | 主控 | ERROR4 | F_HN_NM_TB_FJ001_YC0116 | 实时故障4 | 遥测 | /
194 | 主控 | ERROR5 | F_HN_NM_TB_FJ001_YC0117 | 实时故障5 | 遥测 | /
195 | 主控 | ERROR6 | F_HN_NM_TB_FJ001_YC0118 | 实时故障6 | 遥测 | /
196 | 主控 | ERROR7 | F_HN_NM_TB_FJ001_YC0119 | 实时故障7 | 遥测 | /
197 | 主控 | ERROR8 | F_HN_NM_TB_FJ001_YC0120 | 实时故障8 | 遥测 | /
198 | 主控 | ERROR9 | F_HN_NM_TB_FJ001_YC0121 | 实时故障9 | 遥测 | /
199 | 主控 | ERROR10 | F_HN_NM_TB_FJ001_YC0122 | 实时故障10 | 遥测 | /
200 | 主控 | ERROR11 | F_HN_NM_TB_FJ001_YC0123 | 实时故障11 | 遥测 | /
201 | 主控 | ERROR12 | F_HN_NM_TB_FJ001_YC0124 | 实时故障12 | 遥测 | /
202 | 主控 | ERROR13 | F_HN_NM_TB_FJ001_YC0125 | 实时故障13 | 遥测 | /
203 | 主控 | ERROR14 | F_HN_NM_TB_FJ001_YC0126 | 实时故障14 | 遥测 | /
204 | 主控 | ERROR15 | F_HN_NM_TB_FJ001_YC0127 | 实时故障15 | 遥测 | /
205 | 主控 | ERROR16 | F_HN_NM_TB_FJ001_YC0128 | 实时故障16 | 遥测 | /
206 | 主控 | ERROR17 | F_HN_NM_TB_FJ001_YC0129 | 实时故障17 | 遥测 | /
207 | 主控 | ERROR18 | F_HN_NM_TB_FJ001_YC0130 | 实时故障18 | 遥测 | /
208 | 主控 | ERROR19 | F_HN_NM_TB_FJ001_YC0131 | 实时故障19 | 遥测 | /
209 | 主控 | ERROR20 | F_HN_NM_TB_FJ001_YC0132 | 实时故障20 | 遥测 | /
210 | 主控 | ERROR21 | F_HN_NM_TB_FJ001_YC0133 | 实时故障21 | 遥测 | /
211 | 主控 | ERROR22 | F_HN_NM_TB_FJ001_YC0134 | 实时故障22 | 遥测 | /
212 | 主控 | ERROR23 | F_HN_NM_TB_FJ001_YC0135 | 实时故障23 | 遥测 | /
213 | 主控 | ERROR24 | F_HN_NM_TB_FJ001_YC0136 | 实时故障24 | 遥测 | /
214 | 主控 | ERROR25 | F_HN_NM_TB_FJ001_YC0137 | 实时故障25 | 遥测 | /
215 | 主控 | ERROR26 | F_HN_NM_TB_FJ001_YC0138 | 实时故障26 | 遥测 | /
216 | 主控 | ERROR27 | F_HN_NM_TB_FJ001_YC0139 | 实时故障27 | 遥测 | /
217 | 主控 | ERROR28 | F_HN_NM_TB_FJ001_YC0140 | 实时故障28 | 遥测 | /
218 | 主控 | ERROR29 | F_HN_NM_TB_FJ001_YC0141 | 实时故障29 | 遥测 | /
219 | 主控 | ERROR30 | F_HN_NM_TB_FJ001_YC0142 | 实时故障30 | 遥测 | /
220 | 主控 | ERROR31 | F_HN_NM_TB_FJ001_YC0143 | 实时故障31 | 遥测 | /
221 | 主控 | ERROR32 | F_HN_NM_TB_FJ001_YC0144 | 实时故障32 | 遥测 | /
222 | 主控 | ERROR33 | F_HN_NM_TB_FJ001_YC0145 | 实时故障33 | 遥测 | /
223 | 主控 | ERROR34 | F_HN_NM_TB_FJ001_YC0146 | 实时故障34 | 遥测 | /
224 | 主控 | ERROR35 | F_HN_NM_TB_FJ001_YC0147 | 实时故障35 | 遥测 | /
225 | 主控 | ERROR36 | F_HN_NM_TB_FJ001_YC0148 | 实时故障36 | 遥测 | /
226 | 主控 | ERROR37 | F_HN_NM_TB_FJ001_YC0149 | 实时故障37 | 遥测 | /
227 | 主控 | ERROR38 | F_HN_NM_TB_FJ001_YC0150 | 实时故障38 | 遥测 | /
228 | 主控 | ERROR39 | F_HN_NM_TB_FJ001_YC0151 | 实时故障39 | 遥测 | /
229 | 主控 | ERROR40 | F_HN_NM_TB_FJ001_YC0152 | 实时故障40 | 遥测 | /
230 | 主控 | ERROR41 | F_HN_NM_TB_FJ001_YC0153 | 实时故障41 | 遥测 | /
231 | 主控 | ERROR42 | F_HN_NM_TB_FJ001_YC0154 | 实时故障42 | 遥测 | /
232 | 主控 | ERROR43 | F_HN_NM_TB_FJ001_YC0155 | 实时故障43 | 遥测 | /
233 | 主控 | ERROR44 | F_HN_NM_TB_FJ001_YC0156 | 实时故障44 | 遥测 | /
234 | 主控 | ERROR45 | F_HN_NM_TB_FJ001_YC0157 | 实时故障45 | 遥测 | /
235 | 主控 | ERROR46 | F_HN_NM_TB_FJ001_YC0158 | 实时故障46 | 遥测 | /
236 | 主控 | ERROR47 | F_HN_NM_TB_FJ001_YC0159 | 实时故障47 | 遥测 | /
237 | 主控 | ERROR48 | F_HN_NM_TB_FJ001_YC0160 | 实时故障48 | 遥测 | /
238 | 主控 | ERROR49 | F_HN_NM_TB_FJ001_YC0161 | 实时故障49 | 遥测 | /
239 | 主控 | ERROR50 | F_HN_NM_TB_FJ001_YC0162 | 实时故障50 | 遥测 | /
240 | 主控 | ERROR51 | F_HN_NM_TB_FJ001_YC0163 | 实时故障51 | 遥测 | /
241 | 主控 | ERROR52 | F_HN_NM_TB_FJ001_YC0164 | 实时故障52 | 遥测 | /
242 | 主控 | ERROR53 | F_HN_NM_TB_FJ001_YC0165 | 实时故障53 | 遥测 | /
243 | 主控 | ERROR54 | F_HN_NM_TB_FJ001_YC0166 | 实时故障54 | 遥测 | /
244 | 主控 | ERROR55 | F_HN_NM_TB_FJ001_YC0167 | 实时故障55 | 遥测 | /
245 | 主控 | ERROR56 | F_HN_NM_TB_FJ001_YC0168 | 实时故障56 | 遥测 | /
246 | 主控 | ERROR57 | F_HN_NM_TB_FJ001_YC0169 | 实时故障57 | 遥测 | /
247 | 主控 | ERROR58 | F_HN_NM_TB_FJ001_YC0170 | 实时故障58 | 遥测 | /
248 | 主控 | ERROR59 | F_HN_NM_TB_FJ001_YC0171 | 实时故障59 | 遥测 | /
249 | 主控 | ERROR60 | F_HN_NM_TB_FJ001_YC0172 | 实时故障60 | 遥测 | /
250 | 主控 | ERROR61 | F_HN_NM_TB_FJ001_YC0173 | 实时故障61 | 遥测 | /
251 | 主控 | ERROR62 | F_HN_NM_TB_FJ001_YC0174 | 实时故障62 | 遥测 | /
252 | 主控 | ERROR63 | F_HN_NM_TB_FJ001_YC0175 | 实时故障63 | 遥测 | /
253 | 主控 | ERROR64 | F_HN_NM_TB_FJ001_YC0176 | 实时故障64 | 遥测 | /